## Sheet1
Nuotti | Hz | y mm/min | y matka (1s) | steps/mm |  | 1046.5
C | 261.63 | 78.489 | 1.3081 | x | 25 | 987.77
D | 293.66 | 88.098 | 1.4683 | y | 200 | 880
E | 329.63 | 98.889 | 1.6482 | z | 25 | 783.99
F | 349.23 | 104.769 | 1.7462 |  |  | 698.46
G | 392 | 117.6 | 1.96 |  |  | 659.25
A | 440 | 132 | 2.2 |  |  | 587.33
H | 493.88 | 148.164 | 2.4694 |  |  | 523.25
C | 523.25 | 156.975 | 2.6162 |  |  | 493.88
D | 587.33 | 176.199 | 2.9367 |  |  | 440
E | 659.25 | 197.775 | 3.2963 |  |  | 392
F | 698.46 | 209.538 | 3.4923 |  |  | 349.23
G | 783.99 | 235.197 | 3.92 |  |  | 329.63
A | 880 | 264 | 4.4 |  |  | 293.66
H | 987.77 | 296.331 | 4.9388 |  |  | 261.63
C | 1046.5 | 313.95 | 5.2325
| 1046.5 | 313.95 | 5.2325
| 987.77 | 296.331 | 4.9388
| 880 | 264 | 4.4
| 783.99 | 235.197 | 3.92
| 698.46 | 209.538 | 3.4923
| 659.25 | 197.775 | 3.2963
| 587.33 | 176.199 | 2.9367
| 523.25 | 156.975 | 2.6162
| 493.88 | 148.164 | 2.4694
| 440 | 132 | 2.2
| 392 | 117.6 | 1.96
| 349.23 | 104.769 | 1.7462
| 329.63 | 98.889 | 1.6482
| 293.66 | 88.098 | 1.4683
| 261.63 | 78.489 | 1.3081
y | Feed rate
-1.3081 | 78.489 |  | G1 Y-1,30815 F78,489
-2.7765 | 88.098 |  | G1 Y-2,77645 F88,098
-4.4246 | 98.889 |  | G1 Y-4,4246 F98,889
-6.1707 | 104.769 |  | G1 Y-6,17075 F104,769
-8.1307 | 117.6 |  | G1 Y-8,13075 F117,6
-10.3307 | 132 |  | G1 Y-10,33075 F132
-12.8001 | 148.164 |  | G1 Y-12,80015 F148,164
-15.4164 | 156.975 |  | G1 Y-15,4164 F156,975
-18.353 | 176.199 |  | G1 Y-18,35305 F176,199
-21.6493 | 197.775 |  | G1 Y-21,6493 F197,775
-25.1416 | 209.538 |  | G1 Y-25,1416 F209,538
-29.0616 | 235.197 |  | G1 Y-29,06155 F235,197
-33.4616 | 264 |  | G1 Y-33,46155 F264
-38.4004 | 296.331 |  | G1 Y-38,4004 F296,331
-43.6329 | 313.95 |  | G1 Y-43,6329 F313,95
-48.8654 | 313.95 |  | G1 Y-48,8654 F313,95
-53.8043 | 296.331 |  | G1 Y-53,80425 F296,331
-58.2043 | 264 |  | G1 Y-58,20425 F264
-62.1242 | 235.197 |  | G1 Y-62,1242 F235,197
-65.6165 | 209.538 |  | G1 Y-65,6165 F209,538
-68.9128 | 197.775 |  | G1 Y-68,91275 F197,775
-71.8494 | 176.199 |  | G1 Y-71,8494 F176,199
-74.4656 | 156.975 |  | G1 Y-74,46565 F156,975
-76.935 | 148.164 |  | G1 Y-76,93505 F148,164
-79.135 | 132 |  | G1 Y-79,13505 F132
-81.095 | 117.6 |  | G1 Y-81,09505 F117,6
-82.8412 | 104.769 |  | G1 Y-82,8412 F104,769
-84.4893 | 98.889 |  | G1 Y-84,48935 F98,889
-85.9576 | 88.098 |  | G1 Y-85,95765 F88,098
-87.2658 | 78.489 |  | G1 Y-87,2658 F78,489